## InletStröme
| ml/min | ml/s | l/s | m³/s |  |  | mol/s |  | L_CFI | 4 | m
V_punkt_gas | 3 | 0.05 | 5e-05 | 5e-08 |  | n_punkt_O2 | 1.655e-07 |  | Vol_CFI | 8 | ml
V_punkt_liquid | 5 | 0.083333 | 8.3333e-05 | 8.3333e-08 |  | n_punkt_ABTS_red | 8.0833e-08
[6 empty] | n_punkt_Laccase | 9.6667e-10 |  | T | 38 | °C
Dichte_O2 | 1.43 | kg/m³ |  |  |  | n_punkt_Wasser | 0.0046243 |  | pH | 5
M_O2 | 16 | g/mol
M_ABTS_red | 514.16 | g/mol
M_Laccase | 56000 | g/mol
M_Wasser | 18 | g/mol
mol/l
konz_O2 | 0.00331
konz_ABTS_red | 0.00097
konz_Laccase | 1.16e-05
V_Wasser | 1 | Liter |  | Dichte_Wasser | 1000 | g/l |  | n_Wasser | 55.4918 | mol | auch ungefähr mol/l
m_ABTS_red | 0.49874 | g |  | m_Wasser | 1000 | g |  | n_ABTS_red | 0.00097 | mol
m_Laccase | 0.6496 | g | [5 empty] | n_Laccase | 1.16e-05 | mol
m_ges_fest | 1.1483 | g |  | m_ges_flüssig | 998.8517 | g

## Verweilzeit
Paper
Innendurchmesser | 0.0016 | m |  |  |  | 0.125 | ml/s |  | mol/l
Länge | 4 | m |  |  |  | 0.000125 | l/s | konz_O2 | 0.00331
Volumen | 8 | ml | 8e-06 | m3 |  |  |  | konz_ABTS_red | 0.00097
tau | 64 | s | [5 empty] | konz_Laccase | 1.16e-05
[5 empty] | o2 | 4.1375e-07 | mol/s
Länge und Volumen des Reaktors in DWSIM für tau 64s |  |  |  |  | abts_red | 1.2125e-07 | mol/s
[5 empty] | laccase | 1.45e-09 | mol/s
V_punkt | 6.03e-11 | m3/s
V_Reaktor | 3.8592e-09 | m3 | 0.00386 | ml | v_punkt | 1.3e-07 | m3/s
L_Reaktor | 0.0019194 | m |  |  | V_reaktor | 8.32e-06 | m3
[5 empty] | l_reaktor | 4.138 | m |  | 1.6 | m